## BWMS 체크리스트
TECHCROSS BWMS P&ID 체크리스트
선명: TEST VESSEL ¦ 도면: TPD-2026-001 ¦ 제품: ECS
생성일: 2026-01-05 07:22:00
No | 규칙 ID | 검사 항목 | 장비 | 상태 | 결과 | 검출 태그 | 비고
1 | COM-BASE-001 | 도번 년도 확인 | Drawing Number | 스킵 | - | - | 자동 검증 불가
2 | COM-BASE-002 | Components List 사양 확인 | Components List | 스킵 | - | - | 자동 검증 불가
3 | COM-BASE-003 | 장비 설치 위치 표기 | Equipment | 스킵 | - | - | 자동 검증 불가
4 | COM-BASE-004 | 재고 사용 가능 여부 | FMU,FCV | 스킵 | - | - | 자동 검증 불가
5 | COM-BP-001 | Ballast Pump 용량 확인 | Ballast Pump | 스킵 | - | - | 자동 검증 불가
6 | COM-BP-002 | Ballast Pump Head 값 확인 | Ballast Pump | 스킵 | - | - | 자동 검증 불가
7 | COM-RETRO-001 | Retrofit Case 2 & 3 Valve No 기재 | Valve | 스킵 | - | - | 자동 검증 불가
8 | COM-RETRO-002 | Retrofit BWMS Inlet/Outlet 지관 | BWMS Inlet,BWMS Outlet | 검사됨 | 통과 | OUTLET, 1) ECU OUTLET PIPE SHOULD BE ARRANGED HIGHER THAN ECU IN, 2-1) THE ECUS OUTLET PIPING IS INSTALLED OF VERTICAL
9 | COM-GRAV-001 | Gravity Ballasting Valve Signal | Valve Signal List | 스킵 | - | - | 자동 검증 불가
10 | COM-FCV-001 | FCV 위치 확인 (유량 조절) | FCV | 스킵 | - | - | 자동 검증 불가
11 | COM-FCV-002 | FCV 메이커 선정 | FCV | 스킵 | - | - | 자동 검증 불가
12 | COM-ABS-001 | ABS Safety to Hazardous Area | Line | 미검사 | - | - | 자동 검증 미지원
13 | COM-LR-001 | LR BWTS* Notation Deviation | POS | 스킵 | - | - | 자동 검증 불가
14 | COM-KR-001 | KR + KG MANUAL 승인 | MANUAL | 미검사 | - | - | 자동 검증 미지원
15 | COM-BULK-001 | Bulker T.S.TK 유무 확인 | T.S.TK | 미검사 | - | - | 자동 검증 미지원
16 | COM-BULK-002 | Bulker 탱크 유무 확인 | Slop TK,Grey water TK | 미검사 | - | - | 자동 검증 미지원
17 | COM-BARGE-001 | Barge Stripping Pump 확인 | Stripping Pump | 미검사 | - | - | 자동 검증 미지원
18 | COM-BARGE-002 | Barge W.B.TK Overflow Line | Overflow Line | 미검사 | - | - | 자동 검증 미지원
19 | COM-LNG-001 | LNG/LPG BWMS 지관 구성 | BWMS Inlet,BWMS Outlet | 미검사 | - | - | 자동 검증 미지원
20 | COM-SAMP-001 | Sampling Drawing 최신 도면 | Sampling Drawing | 스킵 | - | - | 자동 검증 불가
21 | COM-SAMP-002 | 삽입관 공급 여부 | Sampling Pipe | 스킵 | - | - | 자동 검증 불가
22 | ECS-BP-001 | Ballast Pump 후단 Check Valve 존재 | Check Valve | 검사됨 | 통과 | BAV28, BWV5, BAV6
23 | ECS-BP-002 | Ballast Pump 후단 Manual Valve 존재 | Manual Valve | 검사됨 | 통과 | BAV28, BWV5, ANU DOSING PORT (YARD/OWNER SUPPLY)
24 | ECS-ECU-001 | ECU Outlet Signal Valve 존재 (단일 챔버) | Signal Valve | 검사됨 | 통과 | BAV28, BWV5, BAV6
25 | ECS-ECU-002 | ECU 전단 T-STRAINER 위치 | T-STRAINER | 스킵 | - | - | 자동 검증 불가
26 | ECS-PRU-001 | PRU Inlet Valve 존재 (Cooling F.W. 사용 시) | Valve | 검사됨 | 통과 | BAV28, BWV5, REMOTE BUTTERFLY VALVE
27 | ECS-PRU-002 | PRU 냉각수 유량 표기 (0.45m3/h per PRU) | PRU | 스킵 | - | - | 자동 검증 불가
28 | ECS-PRU-003 | HEU/FT 배치 (Cooling F.W. 불가 시) | HEU,FT | 검사됨 | 통과 | FTS, LOWER THAN THE LEVEL OF BOTTOM PLATE OF A.P.TK., 2) IF A.P.TK IS USED FOR MIXING SEA WATER HOLDING TANK,
29 | ECS-FMU-001 | FMU ECU 후단 배치 | FMU | 스킵 | - | - | 자동 검증 불가
30 | ECS-FMU-002 | FMU 메이커 FC KOREA | FMU | 스킵 | - | - | 자동 검증 불가
31 | ECS-FMU-003 | FMU 유속 3m/s 기준 다운사이징 | FMU | 스킵 | - | - | 자동 검증 불가
32 | ECS-FMU-004 | SKID 내 FMU ECU 전단 배치 | FMU | 스킵 | - | - | 자동 검증 불가
33 | ECS-TS-001 | T-STRAINER 적용 여부 확인 | T-STRAINER | 검사됨 | 통과 | !T-STRAINER!, T-Strainer, !T-STRAINER¦
34 | ECS-CSU-001 | CSU 단관 5K-50A 적용 | CSU | 스킵 | - | - | 자동 검증 불가
35 | ECS-CSU-002 | CSU T-STRAINER 후단 배치 | CSU | 스킵 | - | - | 자동 검증 불가
36 | ECS-ANU-001 | ANU 선정 기준 (용량별) | ANU | 스킵 | - | - | 자동 검증 불가
37 | ECS-ANU-002 | ANU-TSU 동일 Pipe Line 거리 | ANU,TSU | 스킵 | - | - | 자동 검증 불가
38 | ECS-ANU-003 | ANU Flushing Line 적용 | Flushing Line | 검사됨 | 통과 | (LINE FLUSHING), 4) FLUSHING AND DRAIN NEED TO BE IMPLEMENTED BEFORE USING
39 | ECS-DTS-001 | DTS 적용 확인 | DTS | 검사됨 | 통과 |  | 옵션 장비
40 | ECS-DTS-002 | DTS Flushing Line 적용 | Flushing Line | 검사됨 | 통과 | (LINE FLUSHING), 4) FLUSHING AND DRAIN NEED TO BE IMPLEMENTED BEFORE USING
41 | ECS-EXDTS-001 | Ex-DTS Sampling Valve 존재 | Sampling Valve | 검사됨 | 통과 | BAV28, BWV5, BAV6
42 | ECS-EXDTS-002 | Ex-DTS IS-Barrier 반영 | IS-Barrier | 검사됨 | 통과 |  | Ex-DTS 미검출로 스킵
43 | ECS-VLS-001 | Ex-ECS Common Line VLS 배치 | VLS | 검사됨 | 통과 | 1) VALVE SIGNAL IS USED TO OPERATE ELECTRO CLEEN SYSTEM.
44 | ECS-VLS-002 | Ex-ECS VLS 명칭 확인 | VLS | 스킵 | - | - | 자동 검증 불가
45 | ECS-MIX-001 | S.W.H.TK 용량 NOTE 반영 | S.W.H.TK | 스킵 | - | - | 자동 검증 불가
46 | ECS-MIX-002 | Mixing Pump 사양 Ballast Pump 기준 | Mixing Pump | 스킵 | - | - | 자동 검증 불가
47 | ECS-MIX-003 | Mixing Point 후단 CSU 위치 | CSU | 스킵 | - | - | 자동 검증 불가
48 | ECS-MIX-004 | PCU 도면 표현 | PCU | 검사됨 | 통과 | PCU
49 | ECS-MIX-005 | VCU 미적용 확인 | VCU | 검사됨 | 통과 |  | VCU 미적용 확인됨
50 | ECS-MIX-006 | FCV 메이커 HKC | FCV | 스킵 | - | - | 자동 검증 불가
51 | ECS-MIX-007 | Mixing Point-CSU 최소 거리 | Mixing Point,CSU | 스킵 | - | - | 자동 검증 불가
52 | ECS-MIX-008 | Submersible Mixing Pump PI 삭제 | PI | 검사됨 | 통과 | EDUCTOR, BRANCH PIPES, NO.2 STRIP.EDUCTOR
53 | ECS-GDS-001 | GDS GASDNA 제품 적용 | GDS | 스킵 | - | - | 자동 검증 불가
54 | ECS-CLASS-ABS-001 | ABS FAN Running Signal | Valve Signal List | 미검사 | - | - | 자동 검증 미지원
55 | ECS-CLASS-ABS-002 | ABS Oil Carrier H2 Sensor | H2 Sensor | 미검사 | - | - | 자동 검증 미지원
56 | ECS-CLASS-DNV-001 | DNV DTU 반영 | DTU | 미검사 | - | - | 자동 검증 미지원
57 | ECS-CLASS-KR-001 | KR CLASS NOTE 반영 | Note | 미검사 | - | - | 자동 검증 미지원
58 | ECS-CLASS-KR-002 | KR T-STRAINER 10K Flange | T-STRAINER | 미검사 | - | - | 자동 검증 미지원
59 | HYC-BP-001 | Ballast Pump 후단 Check Valve 존재 | Check Valve | 미검사 | - | - | 자동 검증 미지원
60 | HYC-BP-002 | Ballast Pump 후단 Manual Valve 존재 | Manual Valve | 미검사 | - | - | 자동 검증 미지원
61 | HYC-SWH-001 | SWH Cooling S.W. System 확인 | SWH | 미검사 | - | - | 자동 검증 미지원
62 | HYC-SWH-002 | SWH Plate Type L.T.C. 연결 | SWH | 미검사 | - | - | 자동 검증 미지원
63 | HYC-HGU-001 | HGU-DMU-FMU PE CLASS 확인 | HGU,DMU,FMU | 미검사 | - | - | 자동 검증 미지원
64 | HYC-HGU-002 | HGU-DMU CLASS PIPING 명기 | HGU,DMU | 미검사 | - | - | 자동 검증 미지원
65 | HYC-DMU-001 | DMU AIR VENT 5M 표기 | DMU | 미검사 | - | - | 자동 검증 미지원
66 | HYC-DMU-002 | DMU SPARK ARRESTOR 기입 | SPARK ARRESTOR | 미검사 | - | - | 자동 검증 미지원
67 | HYC-FMUS-001 | FMU (SIDE) HGU 후단 2D/1D 적용 | FMU | 미검사 | - | - | 자동 검증 미지원
68 | HYC-FMUS-002 | FMU LOOP 구간 HIGHER THAN FMU 표기 | FMU,FCV | 미검사 | - | - | 자동 검증 미지원
69 | HYC-FMUS-003 | NOTE 페이지 FMU 기재 | FMU | 미검사 | - | - | 자동 검증 미지원
70 | HYC-FMUS-004 | FMU 메이커 FC KOREA | FMU | 미검사 | - | - | 자동 검증 미지원
71 | HYC-FMUM-001 | FMU (MAIN) 다운사이징 3D/2D 적용 | FMU | 미검사 | - | - | 자동 검증 미지원
72 | HYC-FMUM-002 | FMU (MAIN) 메이커 FC KOREA | FMU | 미검사 | - | - | 자동 검증 미지원
73 | HYC-CIP-001 | CIP ORIFICE 사이즈 기입 | CIP,ORIFICE | 미검사 | - | - | 자동 검증 미지원
74 | HYC-CIP-002 | CIP 사이즈 형식승인 기준 | CIP | 미검사 | - | - | 자동 검증 미지원
75 | HYC-CIP-003 | CIP-DTS 동일 Pipe Line 거리 | CIP,DTS | 미검사 | - | - | 자동 검증 미지원
76 | HYC-NIU-001 | NIU 선정 기준 (용량별) | NIU | 미검사 | - | - | 자동 검증 미지원
77 | HYC-NIU-002 | NIU Flushing Line 불필요 | Flushing Line | 미검사 | - | - | 자동 검증 미지원
78 | HYC-NIU-003 | NIU-DTS 동일 Pipe Line 거리 | NIU,DTS | 미검사 | - | - | 자동 검증 미지원
79 | HYC-DTS-001 | (Ex-)DTU AIR VENT 5M 표기 | DTU | 미검사 | - | - | 자동 검증 미지원
80 | HYC-DTS-002 | (Ex-)DTS Sampling Valve 존재 | Sampling Valve | 미검사 | - | - | 자동 검증 미지원
81 | HYC-DTS-003 | Ex-DTS IS-Barrier 안전구역 반영 | IS-Barrier | 미검사 | - | - | 자동 검증 미지원
82 | HYC-DTS-004 | Ex-DTS 넘버링 기재 | DTS | 미검사 | - | - | 자동 검증 미지원
83 | HYC-EWU-001 | EWU MOTOR TYPE 적용 | EWU | 미검사 | - | - | 자동 검증 미지원
84 | HYC-EWU-002 | EWU HOSE FLANGE 10K-32A | EWU | 미검사 | - | - | 자동 검증 미지원
85 | HYC-CLASS-DNV-001 | DNV DMU VENT PIPE CLASS PIPING | DMU VENT PIPE | 미검사 | - | - | 자동 검증 미지원
86 | HYC-TANKER-001 | Stripping Driving Water Ballast Pump 연결 | Stripping Driving Water | 미검사 | - | - | 자동 검증 미지원
87 | HYC-TANKER-002 | Stripping Line On-Deck Main Line 연결 | Stripping Line | 미검사 | - | - | 자동 검증 미지원
88 | HYC-TANKER-003 | Vacuum 해소 Arrange | Vacuum Relief | 미검사 | - | - | 자동 검증 미지원
89 | HYC-TANKER-004 | NIU Injection Line Weather Deck | NIU Injection Line | 미검사 | - | - | 자동 검증 미지원