## FB2FB6-32A-1S-D011-1SDNA-36L-KG
FB2FB6-32A-1S-D011-1SDNA-36L-KG
단계 | 순번 | 자품목 | 자품목명 | 규격 | 재질 | 품목계정 | 조달구분 | 미확인여부 | BOM 유형 | 대체기준수 | 자품목기준수 | 단위 | 모품목기준수 | 단위 | 안전L/T | Loss율 | 유무상구분 | 시작일 | 종료일 | 설계변경번호 | 설계변경내역 | 설계변경근거 | 도면경로 | 비고 | 대체자재여부 | 대체자재 | 대체자재그룹 | 대체순번 | 대체비율(%)
0 | 0 | FB2FB6-32A-1S-D011-1SDNA-36L-KGS | 2-PIECE BALL VALVE / PANASIA / KGS | 1" CL300 BW SHC.10S |  | 제품 |  | N |  | 0 | [17 empty] | 0 | 0
.1 | 1 | BY-FB2F26-32A-1S-36L-KGS | BODY / KGS | 2 CL150 BW SCH10S | A182-F316L | 반제품 | 사내가공품 |  | 1 | 0 | 1 | EA | 1 | EA | 0 | 0 | 무상 | 2023-01-17 | 401768 | [5 empty] | N |  |  | 0 | 0
..2 | 1 | RBS-150.00-SL | ROUND BAR (가공용) | 150.00mm | A479-316/316L | 원자재 | 구매품 |  | 1 | 0 | 15.49 | KG | 1 | EA | 0 | 0 | 무상 | 2023-01-30 | 401768 | [5 empty] | N |  |  | 0 | 0
.1 | 2 | BC-FB2F26-32A-1S-36L-KGS | BODY CAP / KGS | 2 CL150 BW SCH10S | A182-F316L | 반제품 | 사내가공품 |  | 1 | 0 | 1 | EA | 1 | EA | 0 | 0 | 무상 | 2023-01-17 | 401768 | [5 empty] | N |  |  | 0 | 0
..2 | 1 | RBS-150.00-SL | ROUND BAR (가공용) | 150.00mm | A479-316/316L | 원자재 | 구매품 |  | 1 | 0 | 12.07 | KG | 1 | EA | 0 | 0 | 무상 | 2023-01-30 | 401768 | [5 empty] | N |  |  | 0 | 0
.1 | 3 | BL-85-6F | BALL | 2" (Bore 50mm) | A182 F316 | 원자재 | 구매품 |  | 1 | 0 | 1 | EA | 1 | EA | 0 | 0 | 무상 | 2023-01-17 | 401768 | [5 empty] | N |  |  | 0 | 0
.1 | 4 | BS-85-6F-T4 | BALL SEAT | BORE-49 | RPTFE(GLASS25%) | 원자재 | 구매품 |  | 1 | 0 | 2 | EA | 1 | EA | 0 | 0 | 무상 | 2023-01-17 | 401768 | [5 empty] | N |  |  | 0 | 0
.1 | 5 | OR-82.22-2.62-E | O-RING | I.D 82.22 x 2.62T | EPDM | 원자재 | 구매품 |  | 1 | 0 | 1 | EA | 1 | EA | 0 | 0 | 무상 | 2023-01-17 | 401768 | [5 empty] | N |  |  | 0 | 0
.1 | 6 | GR-99.4-91.1-2.7T | GRAPHITE | 99.4 x 91.1 - 2.7T | GRAPHITE | 원자재 | 구매품 |  | 1 | 0 | 1 | EA | 1 | EA | 0 | 0 | 무상 | 2023-01-17 | 401768 | [5 empty] | N |  |  | 0 | 0
.1 | 7 | TW-32.8-25.4-1.5T-PE | TRUST WASHER | 32.8-25.4-1.5T | PEEK | 원자재 | 구매품 |  | 1 | 0 | 1 | EA | 1 | EA | 0 | 0 | 무상 | 2023-01-17 | 401768 | [5 empty] | N |  |  | 0 | 0
.1 | 8 | SM-25.0-69.8-6F-630-KGS | STEM / KGS |  | SS630 | 원자재 | 구매품 |  | 1 | 0 | 1 | EA | 1 | EA | 0 | 0 | 무상 | 2023-01-17 | 401768 | [5 empty] | N |  |  | 0 | 0
.1 | 9 | ATST-SG-304 | ANTISTATIC SPRING | O.D 2.3mm | 304SS | 원자재 | 구매품 |  | 1 | 0 | 1 | EA | 1 | EA | 0 | 0 | 무상 | 2023-01-17 | 401768 | [5 empty] | N |  |  | 0 | 0
.1 | 10 | BALL-2,4M-304 | ANTISTATIC BALL | 2.4mm | SS304 | 원자재 | 구매품 |  | 1 | 0 | 1 | EA | 1 | EA | 0 | 0 | 무상 | 2023-01-17 | 401768 | [5 empty] | N |  |  | 0 | 0
.1 | 11 | OR-20.29-2.62-E | O-RING | I.D 20.29 x 2.62T | EPDM | 원자재 | 구매품 |  | 1 | 0 | 1 | EA | 1 | EA | 0 | 0 | 무상 | 2023-01-17 | 401768 | [5 empty] | N |  |  | 0 | 0
.1 | 12 | GR-33.9-25.1-3.0T | GRAPHITE PACKING | 33.9 x 25.1 - 3.0T | GRAPHITE | 원자재 | 구매품 |  | 1 | 0 | 1 | EA | 1 | EA | 0 | 0 | 무상 | 2023-01-17 | 401768 | [5 empty] | N |  |  | 0 | 0
.1 | 13 | BT-DB216-32A-36L-KGS | BONNET / KGS | 2 CL150 | A182-F316L | 반제품 | 사내가공품 |  | 1 | 0 | 1 | EA | 1 | EA | 0 | 0 | 무상 | 2023-01-17 | 401768 | [5 empty] | N |  |  | 0 | 0
..2 | 1 | RBS-60.00-SL | ROUND BAR (가공용) | 60.00mm | A479-316/316L | 원자재 | 구매품 |  | 1 | 0 | 0.37 | KG | 1 | EA | 0 | 0 | 무상 | 2023-01-30 | 401768 | [5 empty] | N |  |  | 0 | 0
.1 | 14 | SB-28.0-25.1-10T-PE | STEM BEARING | 28.0-25.1-10T | PEEK | 원자재 | 구매품 |  | 1 | 0 | 1 | EA | 1 | EA | 0 | 0 | 무상 | 2023-01-17 | 401768 | [5 empty] | N |  |  | 0 | 0
.1 | 15 | HN-M12-HV-8M | HEAVY HEX NUT | M12 x P1.75 / A194 8M | A194 8M | 원자재 | 구매품 |  | 1 | 0 | 4 | EA | 1 | EA | 0 | 0 | 무상 | 2023-01-17 | 401768 | [5 empty] | N |  |  | 0 | 0
.1 | 16 | STB-M12-50L-193B8MCL2 | STUD BOLT | M12 x P1.75 x 50L | A193 B8M CL.2 | 원자재 | 구매품 |  | 1 | 0 | 4 | EA | 1 | EA | 0 | 0 | 무상 | 2023-01-17 | 401768 | [5 empty] | N |  |  | 0 | 0
.1 | 17 | WRB-M6-12L | WRENCH BOLT | M6-12L | SS316(A4-70) | 원자재 | 구매품 |  | 1 | 0 | 4 | EA | 1 | EA | 0 | 0 | 무상 | 2023-01-17 | 401768 | [5 empty] | N |  |  | 0 | 0
.1 | 18 | LP-60-20-27-1T | LOCKING PLATE | 60-20-27-1T | SS316 | 원자재 | 구매품 |  | 1 | 0 | 1 | EA | 1 | EA | 0 | 0 | 무상 | 2023-01-17 | 401768 | [5 empty] | N |  |  | 0 | 0
.1 | 19 | LD-60-23.8-17-3T | LOCKING DEVICE | 60-23.8-17-3T | SS316 | 원자재 | 구매품 |  | 1 | 0 | 1 | EA | 1 | EA | 0 | 0 | 무상 | 2023-01-17 | 401768 | [5 empty] | N |  |  | 0 | 0
.1 | 20 | WRB-M4-5L | WRENCH BOLT | M4-5L | SS316 | 원자재 | 구매품 |  | 1 | 0 | 1 | EA | 1 | EA | 0 | 0 | 무상 | 2023-01-17 | 401768 | [5 empty] | N |  |  | 0 | 0
.1 | 21 | BVD3705-LEV | LEVER | SW17 | SS316 | 원자재 | 구매품 |  | 1 | 0 | 1 | EA | 1 | EA | 0 | 0 | 무상 | 2023-01-17 | 401768 | [5 empty] | N |  |  | 0 | 0
.1 | 22 | BVD3705-SW | STEM WASHER |  | SS316 | 원자재 | 구매품 |  | 1 | 0 | 1 | EA | 1 | EA | 0 | 0 | 무상 | 2023-01-17 | 401768 | [5 empty] | N |  |  | 0 | 0
.1 | 23 | PW-28-9-2.5T | PLAIN WASHER | 28-9-2.5T | SS316 | 원자재 | 구매품 |  | 1 | 0 | 1 | EA | 1 | EA | 0 | 0 | 무상 | 2023-01-17 | 401768 | [5 empty] | N |  |  | 0 | 0
.1 | 24 | HB-M8-15L | HEX BOLT | M8 x P1.25-15L | SS316(A4-70) | 원자재 | 구매품 |  | 1 | 0 | 1 | EA | 1 | EA | 0 | 0 | 무상 | 2023-01-17 | 401768 | [5 empty] | N |  |  | 0 | 0
.1 | 25 | NAME-PL-45X35-KGS | NAME PLATE / KGS용 | 45x35, 0.5T | SS316 | 원자재 | 구매품 |  | 1 | 0 | 1 | EA | 1 | EA | 0 | 0 | 무상 | 2023-01-17 | 401768 | [5 empty] | N |  |  | 0 | 0
.1 | 26 | LIP-25.0-31.2-4.8-ELG | LIPSEAL | 25.0 x 31.2 x 4.8 | PTFE+ELGILOY | 원자재 | 구매품 |  | 1 | 0 | 1 | EA | 1 | EA | 0 | 0 | 무상 | 2023-02-27 | 401768 | [5 empty] | N |  |  | 0 | 0
.1 | 27 | PS-FB2F26-32A-LIP | PLUG SEAL | 2" | SS316 | 원자재 | 구매품 |  | 1 | 0 | 1 | EA | 1 | EA | 0 | 0 | 무상 | 2023-02-27 | 401768 | [5 empty] | N |  |  | 0 | 0