## W5XHEGVU-SN2709-DNV
W5XHEGVU-SN2709-DNV
단계 | 순번 | 자품목 | 자품목명 | 규격 | 재질 | 품목계정 | 조달구분 | 미확인여부 | BOM 유형 | 대체기준수 | 자품목기준수 | 단위 | 모품목기준수 | 단위 | 안전L/T | Loss율 | 유무상구분 | 시작일 | 종료일 | 설계변경번호 | 설계변경내역 | 설계변경근거 | 도면경로 | 비고 | 대체자재여부 | 대체자재 | 대체자재그룹 | 대체순번 | 대체비율(%)
0 | 0 | W5XHEGVU-SN2709-DNV | Gas Valve Unit(한화엔진) / SN2709 | WinGD 5x72DF / 한화엔진 SN2709호선 / DNV선급 |  | 제품 |  | N |  | 0 | [17 empty] | 0 | 0
.1 | 0 | STRUCTURE-HEGVU-DNV-HS | STRUCTURE(GVU Hanwha Engine) |  | - | 원자재 | 구매품 |  | 1 | 0 | 1 | EA | 1 | EA | 0 | 0 | 무상 | 2025-07-22 | 401768 |  |  |  |  | GVU 조립 | N |  |  | 0 | 0
.1 | 1 | FB2F29-R64A-A111-36L-EXT-GVU-DNV | 2-PIECE BALL VALVE / DNV선급 | 4" CL150 RF | A182-F316L | 제품 | 사내가공품 |  | 1 | 0 | 1 | EA | 1 | EA | 0 | 0 | 무상 | 2025-07-22 | 401768 |  |  |  |  | V01 | N |  |  | 0 | 0
.1 | 2 | DB219-R64A-P111-36L-GVU-DNV | DOUBLE BLOCK & BLEED VALVE / DNV선급 | 4" #150 RF (BORE-76) | A182 F316L | 제품 | 사내가공품 |  | 1 | 0 | 1 | EA | 1 | EA | 0 | 0 | 무상 | 2025-07-22 | 401768 |  |  |  |  | V03 / V05 | N |  |  | 0 | 0
.1 | 3 | SWB3202-S12M-P1-HKC-DNV | SWING-OUT BALL VALVE (HKC社 Actuator 적용) / DNV선급 | 12mm(ACT-SINGLE) / SS316 | SS316 | 제품 | 사내가공품 |  | 1 | 0 | 2 | EA | 1 | EA | 0 | 0 | 무상 | 2025-07-22 | 401768 |  |  |  |  | V04 / V15 | N |  |  | 0 | 0
.1 | 4 | SBV220-S12-CE-DNV | TWO PIECE BALL VALVE 2000PSI / DNV선급 | 3/4" LOK | SS316 | 제품 | 사내가공품 |  | 1 | 0 | 1 | EA | 1 | EA | 0 | 0 | 무상 | 2025-07-22 | 401768 |  |  |  |  | V08 | N |  |  | 0 | 0
.1 | 5 | DB212-R12A-P111-36L-GVU-DNV | DOUBLE BLOCK BLEED VALVE / DNV선급 | 3/4" #150 RF | A182 F316L | 제품 | 사내가공품 |  | 1 | 0 | 1 | EA | 1 | EA | 0 | 0 | 무상 | 2025-07-22 | 401768 |  |  |  |  | V07 / V14 | N |  |  | 0 | 0
.1 | 6 | FB2F22-R12A-A101-36L-DNV | 2-PIECE BALL VALVE / DNV선급 | 3/4" CL150 RF | A182-316L | 제품 | 사내가공품 |  | 1 | 0 | 1 | EA | 1 | EA | 0 | 0 | 무상 | 2025-07-22 | 401768 |  |  |  |  | V11-2 | N |  |  | 0 | 0
.1 | 7 | FPCAWRF-12-36L-SKID-DNV | PAN CHECK VALVE / DNV선급 | #150 3/4"(20A) | SS316L | 제품 | 사내가공품 |  | 1 | 0 | 1 | EA | 1 | EA | 0 | 0 | 무상 | 2025-07-22 | 401768 |  |  |  |  | V11-1 | N |  |  | 0 | 0
.1 | 8 | FB2F23-R16A-P010-36L-DNV | 2-PIECE BALL VALVE / DNV선급 | 1" CL150 RF | A182 F316L | 제품 | 외주가공품 |  | 1 | 0 | 1 | EA | 1 | EA | 0 | 0 | 무상 | 2025-07-22 | 401768 |  |  |  |  | V02 | N |  |  | 0 | 0
.1 | 9 | SBV210-S12M-BH | TWO PIECE BALL VALVE | 12M / SS316 | SS316 | 제품 | 사내가공품 |  | 1 | 0 | 1 | EA | 1 | EA | 0 | 0 | 무상 | 2025-07-22 | 401768 |  |  |  |  | V09 | N |  |  | 0 | 0
.1 | 10 | FT-GVU-64-DNV-TY | Filter(태영소결) / DNV선급 | 4", Filteration : 5μm, Fluid : NG | SS316L | 원자재 | 구매품 |  | 1 | 0 | 1 | EA | 1 | EA | 0 | 0 | 무상 | 2025-07-22 | 401768 |  |  |  |  | B01 | N |  |  | 0 | 0
.1 | 11 | FM-GVU-HANHWA | ENDRESSHAUSER Flow Meter 2" (Promass F500 / Display 포함) | 2" RF, #150, DC24V |  | 원자재 | 구매품 |  | 1 | 0 | 1 | EA | 1 | EA | 0 | 0 | 무상 | 2025-07-22 | 401768 |  |  |  |  | FT01 | N |  |  | 0 | 0
.1 | 12 | GPCV-RDN50PN16-DNV-VARIBELL | GAS PRESSURE CONTROL VALVE(VARIBELL社) / DNV선급 | DN50 PN16 / RF | A351-CF3M | 원자재 | 구매품 |  | 1 | 0 | 1 | EA | 1 | EA | 0 | 0 | 무상 | 2025-07-22 | 401768 |  |  |  |  | V06 | N |  |  | 0 | 0
.1 | 13 | FT-PARKER-P33-F12G | Filter(Parker: P33FA16EMMN) | PF3/4", Filter:5μm, Pressure Drop:0.5bar |  | 원자재 | 구매품 |  | 1 | 0 | 1 | EA | 1 | EA | 0 | 0 | 무상 | 2025-07-22 | 401768 |  |  |  |  | B03 | N |  |  | 0 | 0
.1 | 14 | ENCLOSURE-GVU-DNV-DW | ENCLOSURE BOX-GVU(한화엔진/단우 제작/) |  |  | 원자재 | 구매품 |  | 1 | 0 | 1 | EA | 1 | EA | 0 | 0 | 무상 | 2025-07-22 | 401768 | [5 empty] | N |  |  | 0 | 0
.1 | 15 | CP-HEGVU-ORT | CONTROL PANEL-GVU(한화엔진/오리온테크놀리지 제작/) |  |  | 원자재 | 구매품 |  | 1 | 0 | 1 | EA | 1 | EA | 0 | 0 | 무상 | 2025-07-22 | 401768 | [5 empty] | N |  |  | 0 | 0
.1 | 16 | SOL-CABINET-HEGVU-DW | Sol. Cabinet(with Manifold(7연 / TPC社), Solenoid Valve(7ea / TPC社)) / 단우 | W450xH500xD250(Painting) / RAL7035 / Manifold : RDS3M-30-07 / Sol Valve : RDS301-5DZ-02A |  | 원자재 | 구매품 |  | 1 | 0 | 1 | EA | 1 | EA | 0 | 0 | 무상 | 2025-07-22 | 401768 | [5 empty] | N |  |  | 0 | 0
.1 | 17 | PT-MBS4201-4308G-DANFOSS | Pressure Transmitter(Danfoss) | 1/2" PF, Ex ia IIC, Signal : 4~20mA, Range : 0~2.5MPa(25bar) / MBS4201 060G4308 |  | 원자재 | 구매품 |  | 1 | 0 | 3 | EA | 1 | EA | 0 | 0 | 무상 | 2025-07-22 | 401768 |  |  |  |  | PT01/PT03/PT04 | N |  |  | 0 | 0
.1 | 18 | PT-MBS3300-1472G-DANFOSS | Pressure Transmitter(Danfoss) / 비방폭 | 1/2" PF, Signal : 4~20mA, Range : 0~1.6MPa(16bar) / MBS3330 060G1471 |  | 원자재 | 구매품 |  | 1 | 0 | 1 | EA | 1 | EA | 0 | 0 | 무상 | 2025-07-22 | 401768 |  |  |  |  | PT05 | N |  |  | 0 | 0
.1 | 19 | PT-MBS3300-1470G-DANFOSS | Pressure Transmitter(Danfoss) | 1/2" PF, Signal : 4~20mA, Range : 0~1.0MPa(bar) / MBS3330 060G1472 |  | 원자재 | 구매품 |  | 1 | 0 | 1 | EA | 1 | EA | 0 | 0 | 무상 | 2025-07-22 | 401768 |  |  |  |  | PT06 | N |  |  | 0 | 0
.1 | 20 | PT-PTEX1-ANALYSIS | Pressure Transmitter(Analysis) | 1/2" PF, Ex ia IIC, Signal : 4~20mA, Range : -10kPa~10kPa(-100~100mbar) / TEX1-CO-SAD-420A-B-V0.10.1 |  | 원자재 | 구매품 |  | 1 | 0 | 1 | EA | 1 | EA | 0 | 0 | 무상 | 2025-07-22 | 401768 | [5 empty] | N |  |  | 0 | 0
.1 | 21 | PI-DH-MAX311 | Pressure Indicator / Bottom Connection / 0~2.5MPa(25bar) | 1/4" PF(Gauge Conn. : PF1/4"), 63mm, Accuracy : 1.6% F.S, Filling Liquid : Glycerin oil |  | 원자재 | 구매품 |  | 1 | 0 | 1 | EA | 1 | EA | 0 | 0 | 무상 | 2025-07-22 | 401768 | [5 empty] | N |  |  | 0 | 0
.1 | 22 | TT-MBT5252-9110-DANFOSS | Temp. Transmitter(Danfoss) | 1/2" PF, -50 ~ 100 ℃, Ex ia IIC |  | 원자재 | 구매품 |  | 1 | 0 | 1 | EA | 1 | EA | 0 | 0 | 무상 | 2025-07-22 | 401768 | [5 empty] | N |  |  | 0 | 0
.1 | 23 | 3WAY-M8G-F8G-HYCO | 3-WAY Test Valve | PF 1/2" M, F |  | 원자재 | 구매품 |  | 1 | 0 | 6 | EA | 1 | EA | 0 | 0 | 무상 | 2025-07-22 | 401768 | [5 empty] | N |  |  | 0 | 0
.1 | 24 | TUBE-8M-1.00T-36L | TUBE SEAMLESS SS316L | 8Mx1.00T / SS316L | SS316L | 원자재 | 구매품 |  | 1 | 0 | 12 | M | 1 | EA | 0 | 0 | 무상 | 2025-07-22 | 401768 |  |  |  |  | 한서하이드로 사급품 | N |  |  | 0 | 0
.1 | 25 | TUBE-12-1.65T-36L | TUBE SEAMLESS SS316L | 3/4"x0.065"T / SS316L | SS316L | 원자재 | 구매품 |  | 1 | 0 | 6 | M | 1 | EA | 0 | 0 | 무상 | 2025-07-22 | 401768 |  |  |  |  | 한서하이드로 사급품 | N |  |  | 0 | 0
.1 | 26 | TUBE-12M-1.00T-36L | TUBE SEAMLESS | 12M×1.00T / A269 TP316L | A269 TP316L | 원자재 | 구매품 |  | 1 | 0 | 6 | M | 1 | EA | 0 | 0 | 무상 | 2025-07-22 | 401768 |  |  |  |  | 한서하이드로 사급품 | N |  |  | 0 | 0
.1 | 27 | TUBE-28M-2.5T | TUBE SEAMLESS | 28mm x 2.5T / A269/A213-316 | A269/A213-316 | 원자재 | 구매품 |  | 1 | 0 | 3 | M | 1 | EA | 0 | 0 | 무상 | 2025-07-22 | 401768 |  |  |  |  | 한서하이드로 사급품 | N |  |  | 0 | 0
.1 | 28 | MDWF-HEGVU-36L-DNV | Male Type Double Wall Flange-(한화엔진GVU) / DNV선급 | O.D : 150A / I.D : 100A | SUS316/316L | 반제품 | 사내가공품 |  | 1 | 0 | 2 | EA | 1 | EA | 0 | 0 | 무상 | 2025-07-22 | 401768 | [5 empty] | N |  |  | 0 | 0
.1 | 29 | FDWF-HEGVU-36L-DNV | Female Type Double Wall Flange(한화엔진GVU) / DNV선급 | O.D : 150A / I.D : 100A | SUS316/316L | 반제품 | 사내가공품 |  | 1 | 0 | 2 | EA | 1 | EA | 0 | 0 | 무상 | 2025-07-22 | 401768 | [5 empty] | N |  |  | 0 | 0
.1 | 30 | PC-HEGVU-JWC | PIPE COUPLING-GVU(한화엔진/정우카프링) / H168.3E(B) | 168.3mm x 111L / EPDM / B Type |  | 원자재 | 구매품 |  | 1 | 0 | 2 | EA | 1 | EA | 0 | 0 | 무상 | 2025-07-22 | 401768 | [5 empty] | N |  |  | 0 | 0
.1 | 31 | CG-HEGVU-OSCG | CABLE GLAND(한화엔진 GVU용) | - | - | 원자재 | 구매품 |  | 1 | 0 | 1 | EA | 1 | EA | 0 | 0 | 무상 | 2025-07-22 | 401768 | [5 empty] | N |  |  | 0 | 0
.1 | 32 | LS-F25-BT32-10M | Valve Limit swich / Sensor, Activation, Cable 포함 | NCN3-F25-N4-V1, BT32, Cable(V1-G-N4-10M-PUR) |  | 원자재 | 구매품 |  | 1 | 0 | 5 | EA | 1 | EA | 0 | 0 | 무상 | 2025-07-22 | 401768 | [5 empty] | N |  |  | 0 | 0
.1 | 33 | LS-F31-BT65-10M | Valve Limit swich / Sensor, Activation, Cable 포함 | NCN3-F31-N4-V1, BT65, Cable(V1-G-N4-10M-PUR) |  | 원자재 | 구매품 |  | 1 | 0 | 2 | EA | 1 | EA | 0 | 0 | 무상 | 2025-07-22 | 401768 | [5 empty] | N |  |  | 0 | 0
.1 | 34 | BRK-GPCV-RDN50PN16 | BRACKET(GVU Control Valve) | 140x90x5.0t | A240-316 | 원자재 | 구매품 |  | 1 | 0 | 1 | EA | 1 | EA | 0 | 0 | 무상 | 2025-08-04 | 401768 | [5 empty] | N |  |  | 0 | 0
.1 | 35 | SPC-12M | PORT CONNECTOR | 12M | SS316 | 원자재 | 구매품 |  | 1 | 0 | 2 | EA | 1 | EA | 0 | 0 | 무상 | 2025-07-22 | 401768 | [5 empty] | N |  |  | 0 | 0
.1 | 36 | SAE-12M | ADJUSTABLE ELBOW | 12M | SS316 | 제품 | 사내가공품 |  | 1 | 0 | 3 | EA | 1 | EA | 0 | 0 | 무상 | 2025-07-22 | 401768 | [5 empty] | N |  |  | 0 | 0
.1 | 37 | SUE-8M | UNION ELBOW | 8M | SS316 | 제품 | 사내가공품 |  | 1 | 0 | 6 | EA | 1 | EA | 0 | 0 | 무상 | 2025-07-22 | 401768 | [5 empty] | N |  |  | 0 | 0
.1 | 38 | IPP-8G | HEX PLUG WITH BONDED WASHER SEAL | 1/2PF | SS316 | 제품 | 사내가공품 |  | 1 | 0 | 1 | EA | 1 | EA | 0 | 0 | 무상 | 2025-07-22 | 401768 | [5 empty] | N |  |  | 0 | 0
.1 | 39 | SMC-8M-8R | M-CONNECTOR | 8MX1/2PT / SS316 | SS316 | 제품 | 사내가공품 |  | 1 | 0 | 8 | EA | 1 | EA | 0 | 0 | 무상 | 2025-07-22 | 401768 | [5 empty] | N |  |  | 0 | 0
.1 | 40 | SME-8M-8R | MALE ELBOW | 8MXPT1/2 / SS316 | SS316 | 제품 | 사내가공품 |  | 1 | 0 | 8 | EA | 1 | EA | 0 | 0 | 무상 | 2025-07-22 | 401768 | [5 empty] | N |  |  | 0 | 0
.1 | 41 | SME-8M-4R | MALE ELBOW | 8MXPT1/4 / SS316 | SS316 | 제품 | 사내가공품 |  | 1 | 0 | 10 | EA | 1 | EA | 0 | 0 | 무상 | 2025-07-22 | 401768 | [5 empty] | N |  |  | 0 | 0
.1 | 42 | SME-8M-2R | MALE ELBOW | 8MXPT1/8 / SS316 | SS316 | 제품 | 사내가공품 |  | 1 | 0 | 5 | EA | 1 | EA | 0 | 0 | 무상 | 2025-07-22 | 401768 | [5 empty] | N |  |  | 0 | 0
.1 | 43 | SMC-12M-8GED | MALE CONNECTOR WITH ED-RING BODY | 12M x 1/2"PF / SS316 | SS316 | 제품 | 사내가공품 |  | 1 | 0 | 4 | EA | 1 | EA | 0 | 0 | 무상 | 2025-07-22 | 401768 | [5 empty] | N |  |  | 0 | 0
.1 | 44 | SMC-8M-4R | M-CONNECTOR | 8MXPT1/4 |  | 제품 | 사내가공품 |  | 1 | 0 | 1 | EA | 1 | EA | 0 | 0 | 무상 | 2025-07-22 | 401768 | [5 empty] | N |  |  | 0 | 0
.1 | 45 | IPP-8R | PIPE PLUG | 1/2" PT | SS316 | 제품 | 사내가공품 |  | 1 | 0 | 4 | EA | 1 | EA | 0 | 0 | 무상 | 2025-07-22 | 401768 | [5 empty] | N |  |  | 0 | 0
.1 | 46 | SGC-16M-8G | GAUGE CONNECTOR | 16Mx1/2"PF / SS316 | SS316 | 제품 | 사내가공품 |  | 1 | 0 | 5 | EA | 1 | EA | 0 | 0 | 무상 | 2025-07-22 | 401768 | [5 empty] | N |  |  | 0 | 0
.1 | 47 | SGMA-16M-8G | GAUGE MALE ADAPTER | 16Mx1/2PF / SS316 | SS316 | 제품 | 사내가공품 |  | 1 | 0 | 5 | EA | 1 | EA | 0 | 0 | 무상 | 2025-07-22 | 401768 | [5 empty] | N |  |  | 0 | 0
.1 | 48 | SAE-16M | ADJUSTABLE ELBOW | 16M | SS316 | 제품 | 사내가공품 |  | 1 | 0 | 5 | EA | 1 | EA | 0 | 0 | 무상 | 2025-07-22 | 401768 | [5 empty] | N |  |  | 0 | 0
.1 | 49 | SGMC-12-12G | GAUGE MALE CONNECTOR | 3/4x3/4PF / SS316 | SS316 | 제품 | 사내가공품 |  | 1 | 0 | 4 | EA | 1 | EA | 0 | 0 | 무상 | 2025-07-22 | 401768 | [5 empty] | N |  |  | 0 | 0
.1 | 50 | SGMA-12-12G | GAUGE MALE ADAPTER | 3/4x3/4PF / SS316 | SS316 | 제품 | 사내가공품 |  | 1 | 0 | 1 | EA | 1 | EA | 0 | 0 | 무상 | 2025-07-22 | 401768 | [5 empty] | N |  |  | 0 | 0
.1 | 51 | SAE-12 | ADJUSTABLE ELBOW | 3/4" | SS316 | 제품 | 사내가공품 |  | 1 | 0 | 1 | EA | 1 | EA | 0 | 0 | 무상 | 2025-07-22 | 401768 | [5 empty] | N |  |  | 0 | 0
.1 | 52 | SART-12M | ADJUSTABLE RUN TEE | 12M | A182 F316 | 제품 | 사내가공품 |  | 1 | 0 | 1 | EA | 1 | EA | 0 | 0 | 무상 | 2025-07-22 | 401768 | [5 empty] | N |  |  | 0 | 0
.1 | 53 | SGC-12M-4G | GAUGE CONNECTOR | 12Mx1/4"PF / SS316 | SS316 | 제품 | 사내가공품 |  | 1 | 0 | 1 | EA | 1 | EA | 0 | 0 | 무상 | 2025-07-22 | 401768 | [5 empty] | N |  |  | 0 | 0
.1 | 54 | SAE-8M | ADJUSTABLE ELBOW | 8M / A182 F316 | A182 F316 | 제품 | 사내가공품 |  | 1 | 0 | 2 | EA | 1 | EA | 0 | 0 | 무상 | 2025-07-22 | 401768 | [5 empty] | N |  |  | 0 | 0
.1 | 55 | SGFA-12M-8G | GAUGE FEMALE ADAPTER | 12M x 1/2PF / SS316 | SS316 | 제품 | 사내가공품 |  | 1 | 0 | 2 | EA | 1 | EA | 0 | 0 | 무상 | 2025-07-23 | 401768 | [5 empty] | N |  |  | 0 | 0
.1 | 56 | SBHU-12M | BULKHEAD UNION | 12M | SS316 | 제품 | 사내가공품 |  | 1 | 0 | 1 | EA | 1 | EA | 0 | 0 | 무상 | 2025-07-22 | 401768 | [5 empty] | N |  |  | 0 | 0
.1 | 57 | SBHU-8M | BULKHEAD UNION | 8M | SS316 | 제품 | 사내가공품 |  | 1 | 0 | 10 | EA | 1 | EA | 0 | 0 | 무상 | 2025-07-22 | 401768 | [5 empty] | N |  |  | 0 | 0
.1 | 58 | SUT-12M | UNION TEE | 12M | SS316 | 제품 | 사내가공품 |  | 1 | 0 | 1 | EA | 1 | EA | 0 | 0 | 무상 | 2025-07-22 | 401768 | [5 empty] | N |  |  | 0 | 0
.1 | 59 | SMC-12M-4R | M-CONNECTOR | 12MX1/4PT / SS316 | SS316 | 제품 | 사내가공품 |  | 1 | 0 | 1 | EA | 1 | EA | 0 | 0 | 무상 | 2025-07-22 | 401768 | [5 empty] | N |  |  | 0 | 0
.1 | 61 | SI-5-4 | INSERT | O.D5/16xI.D1/4 / SS316 | SS316 | 원자재 | 구매품 |  | 1 | 0 | 16 | EA | 1 | EA | 0 | 0 | 무상 | 2025-07-22 | 401768 | [5 empty] | N |  |  | 0 | 0
.1 | 62 | SP-8M | PLUG | 8M |  | 제품 | 사내가공품 |  | 1 | 0 | 1 | EA | 1 | EA | 0 | 0 | 무상 | 2025-07-22 | 401768 | [5 empty] | N |  |  | 0 | 0